## miniMagSwitch
Designator | Device | Footprint | Mid X | Mid Y | Ref X | Ref Y | Pad X | Pad Y | Pins | Layer | Rotation | SMD | Comment
H1 | HDR-F_2.54_1x2P | HDR-TH_2P-P2.54-V-F | 9.525mm | -9.525mm | 9.525mm | -9.525mm | 10.795mm | -9.525mm | 2 | T | 180 | No | 2.54-1*2P母
H2 | HDR-F_2.54_1x2P | HDR-TH_2P-P2.54-V-F | 2.159mm | -0.889mm | 2.159mm | -0.889mm | 0.889mm | -0.889mm | 2 | T | 0 | No | 2.54-1*2P母
U1 | HX6571KSO | SOT-23-3_L2.9-W1.5-P1.90-LS2.8-BR-1 | 6.604mm | -4.191mm | 6.604mm | -4.191mm | 5.354mm | -3.241mm | 3 | T | 180 | Yes | HX6571KSO
C1 | CAP_0603 | C0402 | 5.207mm | -6.223mm | 5.207mm | -6.223mm | 5.752mm | -6.223mm | 2 | T | 180 | Yes | 1nF
C2 | CAP_0603 | C0402 | 6.985mm | -1.27mm | 6.985mm | -1.27mm | 6.985mm | -0.725mm | 2 | T | 270 | Yes | 10nF
C3 | CAP_0603 | C0402 | 5.715mm | -1.27mm | 5.715mm | -1.27mm | 5.715mm | -0.725mm | 2 | T | 270 | Yes | 10uF
R2 | Res_0603 | R0402 | 1.778mm | -5.207mm | 1.778mm | -5.207mm | 1.778mm | -5.64mm | 2 | T | 90 | Yes | 1K
R3 | Res_0603 | R0402 | 3.429mm | -4.953mm | 3.429mm | -4.953mm | 3.862mm | -4.953mm | 2 | T | 180 | Yes | 1K
D1 | B5817W_C7420328 | SOD-123_L2.7-W1.6-LS3.7-FD | 2.159mm | -3.175mm | 2.159mm | -3.175mm | 0.549mm | -3.175mm | 2 | T | 0 | Yes | B5817W
LED1 | KT-0603R | LED0603-RD | 5.334mm | -8.763mm | 5.334mm | -8.763mm | 5.334mm | -9.562mm | 2 | T | 90 | Yes | KT-0603R
R1 | Res_0603 | R0402 | 7.366mm | -6.858mm | 7.366mm | -6.858mm | 7.366mm | -7.291mm | 2 | T | 90 | Yes | 1K
Q1 | AO3401A_C15127 | SOT-23_L2.9-W1.3-P1.90-LS2.4-BR | 10.033mm | -6.223mm | 10.033mm | -6.223mm | 10.983mm | -5.073mm | 3 | T | 90 | Yes | AO3401A